## BOM_开源16_16_第三版_PCB1_2_2026-10-
No. | Quantity | Comment | Designator | Footprint | Value | Manufacturer Part | Manufacturer | Supplier Part | Supplier
1 | 4 | 100nF | C1,C3,C5,C7 | C0603 | 100nF
2 | 4 | 2.2uF | C2,C4,C6,C8 | C0603 | 2.2uF
3 | 1 | 32PIN | FPC1 | FPC-SMD_32P-P0.50_X05A20L32T |  | 32PIN |  | C9900215676 | LCSC
4 | 1 | 20K | R1 | R0603 | 20K
5 | 1 | nano | U1 | arduino nano |  | nano | arduino | C22392566 | LCSC
6 | 1 | CD74HC4067M96 | U2 | SOIC-24_L15.4-W7.5-P1.27-LS10.3-BL |  | CD74HC4067M96 | TI(德州仪器) | C496123 | LCSC
7 | 2 | SN74HC595NSR | U3,U4 | SOP-16_L10.0-W3.9-P1.27-LS6.0-BL |  | SN74HC595NSR | TI(德州仪器) | C191873 | LCSC